## 1.1封-1 招标工程量清单封面
| 同心大厦卫生间改造工程 |  | 工程
招标工程量清单
招 标 人：
（单位盖章）
造价咨询人：
封-1

## 1.2扉-1 招标工程量清单扉页
| 同心大厦卫生间改造工程 |  |  | 工程
招标工程量清单
招 标 人： |  |  | 造价咨询人：
（单位盖章）
法定代表人 或其授权人： |  |  | 法定代表人 或其授权人：
|  | （签字或盖章） |  | （签字或盖章）
编 制 人： |  |  | 复 核 人：
编制时间： |  |  | 复核时间：
扉-1

## 3.1表-08 分部分项工程和单价措施项目清单与计价表
分部分项工程和单价措施项目清单与计价表
工程名称：装修工程 | [5 empty] | 第1页 共3页
序 号 | 项目编码 | 项目名称 | 项目特征描述 | 计量 单位 | 工程量 | 金 额(元)
[6 empty] | 综合单价 | 合价 | 其中
暂估价
|  | 1 男卫 |  |  | 1
|  | A.16 拆除工程 |  |  | 1
1 | 011601001173 | 拆除及外运 | 1、拆除： 原有卫生间吊顶、墙面装饰材料,拆至原始建筑层面； 原有卫生间隔断、洁具、洗手台等； 原有室内门； 原有水电、喷淋支管; 2、根据图纸要求所有需开的安装开墙洞、开孔 3、含顶面、墙面层施工前的基层清理及处理 4、含报批市容等主管部门的所有费用 5、垃圾搬运及运输，垃圾袋装出来、保洁卫生等 6、该项费用投标单位勘察现场，一次性包死，残值回收归施工单位，结算时不作调整 | 项 | 1
|  | A.9 防水工程 |  |  | 1
2 | 010903002009 | 墙面涂膜防水 | 1、JS防水涂料，厚度不小于3mm | m2 | 18
|  | A.12 墙、柱面装饰与隔断、幕墙工程 |  |  | 1
3 | 011204003014 | 300*600mm墙砖 | 1、300*600mm墙砖，8-10mm厚，擦缝材料擦缝，含美缝，颜色满足甲方要求 2、水泥砂浆找平层 3、10mm厚专用粘结剂结合层 4、满足相关规范要求 | m2 | 123
|  | A.13 天棚工程 |  |  | 1
4 | 011302001002 | 300*300mm铝板吊顶 | 1、轻钢龙骨采用50型轻钢龙骨； 2、吊筋采用镀锌全丝φ8，综合考虑反向支撑及转换层加固，高度现场自测，结算时不调整； 3、1.2mm厚300*300mm铝扣板吊顶供应及安装 | m2 | 39
|  | A.8 门窗工程 |  |  | 1
5 | 010802003027 | 甲级木质防火门 | 1、甲级木质防火门,含门套，规格尺寸800*2000 2、不锈钢门把手、闭门器、门吸、门锁等所有五金配件需满足消防验收要求 3、门缝灌浆、注胶、缓冲胶条等考虑在报价中 | 樘 | 3
|  | A.15 其他装饰工程 |  |  | 1
本页小计
合 计
未来软件编制 | [5 empty] | 2024-08-30
表-08
分部分项工程和单价措施项目清单与计价表
工程名称：装修工程 | [5 empty] | 第2页 共3页
序 号 | 项目编码 | 项目名称 | 项目特征描述 | 计量 单位 | 工程量 | 金 额(元)
[6 empty] | 综合单价 | 合价 | 其中
暂估价
6 | 011501001002 | 台盆柜1700*600*800 | 1、按图纸及相关规范要求（如防火、环保等规范要求）制作及安装台盆柜，包括： 2、台面：20厚白色人造石台面及挡水条（倒角5*5mm）下落200mm 3、门板：20厚成品面漆木饰面板 4、底板：15厚免漆木饰面板 5、踢脚：100mm高，1.2厚不锈钢踢脚 6、骨架：50*50*4镀锌角钢架 7、其他：优质五金件等 | m | 5.1
7 | 011210005005 | 成品隔断 | 1、卫生间成品隔断，10厚抗倍特板，含配件等所有工作内容 | 间 | 6
8 | 011210005006 | 成品隔断 | 1、小便池挡板，10厚抗倍特板，含配件等所有工作内容 | 块 | 3
9 | 011505010002 | 镜面玻璃 | 1、成品6mm车边银镜，采购成品镜子安装 | m2 | 5.55
10 | 011505007002 | 挂衣钩 | 1、金属挂衣钩 | 副 | 3
11 | 011505008002 | 抽纸盒 | 1、抽纸盒 | 个 | 3
12 | 010401012004 | 零星砌砖 | 1、220mm厚砌块墙，砌块强度：Mu5 2、1:2.5水泥砂浆砌筑 | m3 | 3
|  | 1 女卫 |  |  | 1
|  | A.16 拆除工程 |  |  | 1
13 | 011601001172 | 拆除及外运 | 1、拆除： 原有卫生间吊顶、墙面装饰材料,拆至原始建筑层面； 原有卫生间隔断、洁具、洗手台等； 原有室内门； 原有水电、喷淋支管; 2、根据图纸要求所有需开的安装开墙洞、开孔 3、含顶面、墙面层施工前的基层清理及处理 4、含报批市容等主管部门的所有费用 5、垃圾搬运及运输，垃圾袋装出来、保洁卫生等 6、该项费用投标单位勘察现场，一次性包死，残值回收归施工单位，结算时不作调整 | 项 | 1
|  | A.9 防水工程 |  |  | 1
14 | 010903002008 | 墙面涂膜防水 | 1、JS防水涂料，厚度不小于3mm | m2 | 12
|  | A.12 墙、柱面装饰与隔断、幕墙工程 |  |  | 1
本页小计
合 计
未来软件编制 | [5 empty] | 2024-08-30
表-08
分部分项工程和单价措施项目清单与计价表
工程名称：装修工程 | [5 empty] | 第3页 共3页
序 号 | 项目编码 | 项目名称 | 项目特征描述 | 计量 单位 | 工程量 | 金 额(元)
[6 empty] | 综合单价 | 合价 | 其中
暂估价
15 | 011204003013 | 300*600mm墙砖 | 1、300*600mm墙砖，8-10mm厚，擦缝材料擦缝，含美缝，颜色满足甲方要求 2、水泥砂浆找平层 3、10mm厚专用粘结剂结合层 4、满足相关规范要求 | m2 | 96
|  | A.13 天棚工程 |  |  | 1
16 | 011302001001 | 300*300mm铝板吊顶 | 1、轻钢龙骨采用50型轻钢龙骨； 2、吊筋采用镀锌全丝φ8，综合考虑反向支撑及转换层加固，高度现场自测，结算时不调整； 3、1.2mm厚300*300mm铝扣板吊顶供应及安装 | m2 | 30
|  | A.15 其他装饰工程 |  |  | 1
17 | 011501001001 | 台盆柜1700*600*800 | 1、按图纸及相关规范要求（如防火、环保等规范要求）制作及安装台盆柜，包括： 2、台面：20厚白色人造石台面及挡水条（倒角5*5mm）下落200mm 3、门板：20厚成品面漆木饰面板 4、底板：15厚免漆木饰面板 5、踢脚：100mm高，1.2厚不锈钢踢脚 6、骨架：50*50*4镀锌角钢架 7、其他：优质五金件等 | m | 4.8
18 | 011210005003 | 成品隔断 | 1、卫生间成品隔断，10厚抗倍特板，含配件等所有工作内容 | 间 | 6
19 | 011505010001 | 镜面玻璃 | 1、成品6mm车边银镜，采购成品镜子安装 | m2 | 4.62
20 | 011505007001 | 挂衣钩 | 1、金属挂衣钩 | 副 | 3
21 | 011505008001 | 抽纸盒 | 1、抽纸盒 | 个 | 3
22 | 010401012003 | 零星砌砖 | 1、220mm厚砌块墙，砌块强度：Mu5 2、1:2.5水泥砂浆砌筑 | m3 | 1.5
分部分项合计
|  | A.17.1 脚手架工程 |  |  | 1
23 | 011701003001 | 脚手架 | 该项费用投标单位自行考虑，一次性包死，结算时不作调整 | 项 | 1
单价措施合计
本页小计
合 计
未来软件编制 | [5 empty] | 2024-08-30
表-08

## 3.2表-11 总价措施项目清单与计价表
总价措施项目清单与计价表
工程名称：装修工程 |  |  |  |  | 标段： |  |  | 第1页 共3页
序号 | 项目编码 | 项 目 名 称 | 计算基础 |  | 费率(%) | 金额(元) | 调整 费率(%) |  | 调整后 金额(元) | 备注
1 | 011707001001 | 安全文明施工
1.1 | 1.1 | 基本费 | 分部分项清单合价+单价措施清单合价-分部分项除税工程设备费-单价措施除税工程设备费 |  | 1.7 |  |  |  |  | 不取费时将“费率”置0；
1.2 | 1.2 | 增加费 | 分部分项清单合价+单价措施清单合价-分部分项除税工程设备费-单价措施除税工程设备费 |  | 0 |  |  |  |  | 1星0.4%/2星0.44%/3星0.48%
1.3 | 1.3 | 扬尘污染防治增加费 | 分部分项清单合价+单价措施清单合价-分部分项除税工程设备费-单价措施除税工程设备费 |  | 0.22
2 | 011707002001 | 夜间施工 | 分部分项清单合价+单价措施清单合价-分部分项除税工程设备费-单价措施除税工程设备费 | [6 empty] | 0～0.1%
3 | 011707003001 | 非夜间施工照明 | 分部分项清单合价+单价措施清单合价-分部分项除税工程设备费-单价措施除税工程设备费 | [6 empty] | 0.2%
4 | 011707004001 | 二次搬运 | 分部分项清单合价+单价措施清单合价-分部分项除税工程设备费-单价措施除税工程设备费
编制人（造价人员）： |  |  |  | 复核人（造价工程师）：
未来软件编制 |  |  |  | 2024-08-30
表-11
总价措施项目清单与计价表
工程名称：装修工程 |  |  |  |  | 标段： |  |  | 第2页 共3页
序号 | 项目编码 | 项 目 名 称 | 计算基础 |  | 费率(%) | 金额(元) | 调整 费率(%) |  | 调整后 金额(元) | 备注
5 | 011707005001 | 冬雨季施工 | 分部分项清单合价+单价措施清单合价-分部分项除税工程设备费-单价措施除税工程设备费 | [6 empty] | 0.05～0.1%
6 | 011707006001 | 地上、地下设施、建筑物的临时保护设施 | 分部分项清单合价+单价措施清单合价-分部分项除税工程设备费-单价措施除税工程设备费
7 | 011707007001 | 已完成工程及设备保护 | 分部分项清单合价+单价措施清单合价-分部分项除税工程设备费-单价措施除税工程设备费 | [6 empty] | 0～0.1%
8 | 011707008001 | 临时设施 | 分部分项清单合价+单价措施清单合价-分部分项除税工程设备费-单价措施除税工程设备费 | [6 empty] | 0.3～1.3%
9 | 011707009001 | 赶工措施 | 分部分项清单合价+单价措施清单合价-分部分项除税工程设备费-单价措施除税工程设备费 | [6 empty] | 0.5～2.2%
10 | 011707010001 | 工程按质论价 | 分部分项清单合价+单价措施清单合价-分部分项除税工程设备费-单价措施除税工程设备费 |  | 0 |  |  |  |  | 市优0.8%/省优1.1%/国优专业1.2%/国优1.3%
编制人（造价人员）： |  |  |  | 复核人（造价工程师）：
未来软件编制 |  |  |  | 2024-08-30
表-11
总价措施项目清单与计价表
工程名称：装修工程 |  |  |  |  | 标段： |  |  | 第3页 共3页
序号 | 项目编码 | 项 目 名 称 | 计算基础 |  | 费率(%) | 金额(元) | 调整 费率(%) |  | 调整后 金额(元) | 备注
11 | 011707011001 | 住宅分户验收 | 分部分项清单合价+单价措施清单合价-分部分项除税工程设备费-单价措施除税工程设备费 | [6 empty] | 0.1%
12 | 011707012001 | 建筑工人实名制费用 | 分部分项清单合价+单价措施清单合价-分部分项除税工程设备费-单价措施除税工程设备费 | [6 empty] | 0.03%
13 | 011707015001 | 智慧工地费用 | 分部分项清单合价+单价措施清单合价-分部分项除税工程设备费-单价措施除税工程设备费 | [6 empty] | 0.04～0.08%
合 计
编制人（造价人员）： |  |  |  | 复核人（造价工程师）：
未来软件编制 |  |  |  | 2024-08-30
表-11

## 3.3表-12 其他项目清单与计价汇总表
其他项目清单与计价汇总表
工程名称：装修工程 |  | 标段： |  | 第1页 共1页
序号 | 项 目 名 称 | 金额(元) | 结算金额(元) |  | 备注
1 | 暂列金额 | 10476.42 |  |  | 明细详见表-12-1
2 | 暂估价 | 0.00
2.1 | 材料(工程设备)暂估价 | — |  |  | 明细详见表-12-2
2.2 | 专业工程暂估价 | 0.00 |  |  | 明细详见表-12-3
3 | 计日工 |  |  |  | 明细详见表-12-4
4 | 总承包服务费 |  |  |  | 明细详见表-12-5
合 计 |  |  |  |  | —
未来软件编制 |  |  |  | 2024-08-30
表-12

## 3.4表-12-1 暂列金额明细表
暂列金额明细表
工程名称：装修工程 |  | 标段： |  | 第1页 共1页
序号 | 项 目 名 称 | 计量单位 | 暂定金额(元) |  | 备注
1 | 暂列金额 |  | 10476.42
合 计 |  |  | 10476.42 |  | —
未来软件编制 |  |  |  | 2024-08-30
表-12-1

## 3.5表-13 规费、税金项目计价表
规费、税金项目计价表
工程名称：装修工程 |  |  |  | 标段： |  |  | 第1页 共1页
序号 | 项 目 名 称 | 计算基础 |  |  | 计算基数(元) | 计算费率(%) |  | 金额(元)
1 | 规费 | 分部分项工程费+措施项目费+其他项目费-除税工程设备费 |  |  |  | 100
1.1 | 社会保险费 |  |  |  |  | 2.4
1.2 | 住房公积金 |  |  |  |  | 0.42
1.3 | 环境保护税 |  |  |  |  | 0.1
2 | 税金 | 分部分项工程费+措施项目费+其他项目费+规费-(甲供材料费+甲供设备费)/1.01 |  |  |  | 9
合 计
编制人（造价人员）： |  |  | 复核人（造价工程师）：
未来软件编制 |  |  | 2024-08-30
表-13

## 4.1表-08 分部分项工程和单价措施项目清单与计价表
分部分项工程和单价措施项目清单与计价表
工程名称：安装部分 | [5 empty] | 第1页 共5页
序 号 | 项目编码 | 项目名称 | 项目特征描述 | 计量 单位 | 工程量 | 金 额(元)
[6 empty] | 综合单价 | 合价 | 其中
暂估价
|  | A.1 男卫 |  |  | 1
|  | C.4 电气安装工程 |  |  | 1
1 | 030412001001 | 300*300平板灯 | 1.名称：300*300平板灯 2.规格：300*300 16W 2.安装部位：卫生间 | 套 | 18
2 | 030703007001 | 卫生间散流器 | 1.名称：卫生间散流器 2.规格：300*300 2.安装部位：卫生间 | 个 | 9
3 | 030404034002 | 单极墙壁开关 | 1.名称:单极墙壁开关 2.型号规格:250V 10A 3.安装方式:详见现场要求 | 个 | 6
4 | 030404035001 | 五孔暗装插座（安全型） | 1.名称:五孔暗装插座（安全型） 2.规格: AC250V 10A 3.安装方式:详见现场要求 | 个 | 3
5 | 030411001001 | 配管JDG20 | 1.名称：电气配管 2.型号规格：JDG20 3.敷设方式：暗敷 4.含开补槽综合考虑 | m | 30
6 | 030411004001 | 配线（WDZB-BYJ-2.5） | 1.名称:WDZB-BYJ-2.5 2.配线形式:桥架或管内穿线 | m | 90
7 | 080902010001 | 电气系统调试 | 1.名称：电气系统综合调试 | 系统 | 1
|  | C.10 给排水工程 |  |  | 1
8 | 031004003002 | 台式洗脸盆 | 1.名称:台式洗脸盆 2.规格:符合设计及业主要求，包括水嘴、排水栓、角阀、软管等所有附件。 3.组装形式:具体内容详见图纸 4.其他:含存水弯、塑料防水套管、预留洞封堵等 | 套 | 3
9 | 031004006003 | 蹲式大便器 | 1.名称:蹲式大便器 2.规格:符合设计及业主要求，包括水箱、冲洗阀、软管等所有附件 3.组装形式:具体内容详见图纸 4.其他:含存水弯、塑料防水套管、预留洞封堵等 | 套 | 3
10 | 031004006004 | 坐式大便器 | 1.名称：坐式大便器 2.规格:符合设计及业主要求，包括水箱、冲洗阀、软管等所有附件 3.组装形式:具体内容详见图纸 4.其他:含存水弯、塑料防水套管、预留洞封堵等 | 套 | 3
本页小计
合 计
未来软件编制 | [5 empty] | 2024-08-30
表-08
分部分项工程和单价措施项目清单与计价表
工程名称：安装部分 | [5 empty] | 第2页 共5页
序 号 | 项目编码 | 项目名称 | 项目特征描述 | 计量 单位 | 工程量 | 金 额(元)
[6 empty] | 综合单价 | 合价 | 其中
暂估价
11 | 031004007002 | 壁挂式小便器 | 1.名称:壁挂式小便器 2.规格:符合设计及业主要求，包括感应器、延时自闭式冲洗阀、软管等所有附件 3.组装形式:具体内容详见图纸 4.其他:含存水弯、塑料防水套管、预留洞封堵等 | 套 | 6
12 | 031004014002 | 地漏DN50 | 1.名称：地漏 2.规格：DN50 | 个 | 3
13 | 031001006009 | PP-R给水管DN50 | 1.安装部位:室内 2.介质:给水（冷水） 3.材质、规格:PP-R DN50 4.连接形式:热熔连接 5.压力试验及吹、洗设计要求:水冲洗消毒 含支架、开补槽 | m | 15
14 | 031001006010 | PP-R给水管DN40 | 1.安装部位:室内 2.介质:给水（冷水） 3.材质、规格:PP-R DN40 4.连接形式:热熔连接 5.压力试验及吹、洗设计要求:水冲洗消毒 含支架、开补槽 | m | 15
15 | 031001006011 | PP-R给水管DN32 | 1.安装部位:室内 2.介质:给水（冷水） 3.材质、规格:PP-R DN32 4.连接形式:热熔连接 5.压力试验及吹、洗设计要求:水冲洗消毒 含支架、开补槽 | m | 30
16 | 031001006012 | PP-R给水管DN25 | 1.安装部位:室内 2.介质:给水（冷水） 3.材质、规格:PP-R DN25 4.连接形式:热熔连接 5.压力试验及吹、洗设计要求:水冲洗消毒 含支架、开补槽 | m | 30
17 | 031001006013 | PP-R给水管DN20 | 1.安装部位:室内 2.介质:给水（冷水） 3.材质、规格:PP-R DN20 4.连接形式:热熔连接 5.压力试验及吹、洗设计要求:水冲洗消毒 含支架、开补槽 | m | 30
18 | 031001006014 | PP-R给水管DN15 | 1.安装部位:室内 2.介质:给水（冷水） 3.材质、规格:PP-R DN15 4.连接形式:热熔连接 5.压力试验及吹、洗设计要求:水冲洗消毒 含支架、开补槽 | m | 30
19 | 031001006015 | PVC-U管DN110 | 1.安装部位:室内 2.介质:排水 3.材质、规格:PVC-U DN110 4.连接形式:粘接 5.试验要求：通球、闭水通水试验 6.其他：含管道连接件、管道支架、阻火圈、伸缩节、检查口等 | m | 15
本页小计
合 计
未来软件编制 | [5 empty] | 2024-08-30
表-08
分部分项工程和单价措施项目清单与计价表
工程名称：安装部分 | [5 empty] | 第3页 共5页
序 号 | 项目编码 | 项目名称 | 项目特征描述 | 计量 单位 | 工程量 | 金 额(元)
[6 empty] | 综合单价 | 合价 | 其中
暂估价
20 | 031001006016 | PVC-U管DN50 | 1.安装部位:室内 2.介质:排水 3.材质、规格:PVC-U DN50 4.连接形式:粘接 5.试验要求：通球、闭水通水试验 6.其他：含管道连接件、管道支架、阻火圈、伸缩节、检查口等 | m | 30
21 | 031002003002 | 开洞及套管制作安装 | 1.名称：开洞及套管制作安装 2.规格：根据现场实际情况确定 3.含打洞、套管主材及安装所有工作内容，以及防火封堵 | 项 | 1
|  | A.1 女卫 |  |  | 1
|  | C.4 电气安装工程 |  |  | 1
22 | 030412001002 | 300*300平板灯 | 1.名称：300*300平板灯 2.规格：300*300 2.安装部位：卫生间 | 套 | 15
23 | 030703007002 | 卫生间散流器 | 1.名称：卫生间散流器 2.规格：300*300 2.安装部位：卫生间 | 个 | 9
24 | 030404034003 | 单极墙壁开关 | 1.名称:单极墙壁开关 2.型号规格:250V 10A 3.安装方式:详见现场要求 | 个 | 6
25 | 030404035002 | 五孔暗装插座（安全型） | 1.名称:五孔暗装插座（安全型） 2.规格: AC250V 10A 3.安装方式:详见现场要求 | 个 | 3
26 | 030411001002 | 配管JDG20 | 1.名称：电气配管 2.型号规格：JDG20 3.敷设方式：暗敷 4.含开补槽综合考虑 | m | 30
27 | 030411004002 | 配线（WDZB-BYJ-2.5） | 1.名称:WDZB-BYJ-2.5 2.配线形式:桥架或管内穿线 | m | 90
28 | 080902010002 | 电气系统调试 | 1.名称：电气系统综合调试 | 系统 | 1
|  | C.10 给排水工程 |  |  | 1
29 | 031004003003 | 台式洗脸盆 | 1.名称:台式洗脸盆 2.规格:符合设计及业主要求，包括水嘴、排水栓、角阀、软管等所有附件。 3.组装形式:具体内容详见图纸 4.其他:含存水弯、塑料防水套管、预留洞封堵等 | 套 | 3
30 | 031004006005 | 蹲式大便器 | 1.名称:蹲式大便器 2.规格:符合设计及业主要求，包括水箱、冲洗阀、软管等所有附件 3.组装形式:具体内容详见图纸 4.其他:含存水弯、塑料防水套管、预留洞封堵等 | 套 | 3
本页小计
合 计
未来软件编制 | [5 empty] | 2024-08-30
表-08
分部分项工程和单价措施项目清单与计价表
工程名称：安装部分 | [5 empty] | 第4页 共5页
序 号 | 项目编码 | 项目名称 | 项目特征描述 | 计量 单位 | 工程量 | 金 额(元)
[6 empty] | 综合单价 | 合价 | 其中
暂估价
31 | 031004006006 | 坐式大便器 | 1.名称：坐式大便器 2.规格:符合设计及业主要求，包括水箱、冲洗阀、软管等所有附件 3.组装形式:具体内容详见图纸 4.其他:含存水弯、塑料防水套管、预留洞封堵等 | 套 | 3
32 | 031004014003 | 地漏DN50 | 1.名称：地漏 2.规格：DN50 | 个 | 3
33 | 031004004003 | 拖把池 | 1.名称:拖把池 2.规格:符合设计及业主要求，包括水嘴、排水栓、角阀、软管等所有附件 3.组装形式:具体内容详见图纸 4.其他:含存水弯、塑料防水套管、预留洞封堵等 | 套 | 3
34 | 031001006001 | PP-R给水管DN50 | 1.安装部位:室内 2.介质:给水（冷水） 3.材质、规格:PP-R DN50 4.连接形式:热熔连接 5.压力试验及吹、洗设计要求:水冲洗消毒 含支架、开补槽 | m | 15
35 | 031001006002 | PP-R给水管DN40 | 1.安装部位:室内 2.介质:给水（冷水） 3.材质、规格:PP-R DN40 4.连接形式:热熔连接 5.压力试验及吹、洗设计要求:水冲洗消毒 含支架、开补槽 | m | 15
36 | 031001006003 | PP-R给水管DN32 | 1.安装部位:室内 2.介质:给水（冷水） 3.材质、规格:PP-R DN32 4.连接形式:热熔连接 5.压力试验及吹、洗设计要求:水冲洗消毒 含支架、开补槽 | m | 30
37 | 031001006004 | PP-R给水管DN25 | 1.安装部位:室内 2.介质:给水（冷水） 3.材质、规格:PP-R DN25 4.连接形式:热熔连接 5.压力试验及吹、洗设计要求:水冲洗消毒 含支架、开补槽 | m | 30
38 | 031001006005 | PP-R给水管DN20 | 1.安装部位:室内 2.介质:给水（冷水） 3.材质、规格:PP-R DN20 4.连接形式:热熔连接 5.压力试验及吹、洗设计要求:水冲洗消毒 含支架、开补槽 | m | 30
39 | 031001006006 | PP-R给水管DN15 | 1.安装部位:室内 2.介质:给水（冷水） 3.材质、规格:PP-R DN15 4.连接形式:热熔连接 5.压力试验及吹、洗设计要求:水冲洗消毒 含支架、开补槽 | m | 30
本页小计
合 计
未来软件编制 | [5 empty] | 2024-08-30
表-08
分部分项工程和单价措施项目清单与计价表
工程名称：安装部分 | [5 empty] | 第5页 共5页
序 号 | 项目编码 | 项目名称 | 项目特征描述 | 计量 单位 | 工程量 | 金 额(元)
[6 empty] | 综合单价 | 合价 | 其中
暂估价
40 | 031001006007 | PVC-U管DN110 | 1.安装部位:室内 2.介质:排水 3.材质、规格:PVC-U DN110 4.连接形式:粘接 5.试验要求：通球、闭水通水试验 6.其他：含管道连接件、管道支架、阻火圈、伸缩节、检查口等 | m | 15
41 | 031001006008 | PVC-U管DN50 | 1.安装部位:室内 2.介质:排水 3.材质、规格:PVC-U DN50 4.连接形式:粘接 5.试验要求：通球、闭水通水试验 6.其他：含管道连接件、管道支架、阻火圈、伸缩节、检查口等 | m | 30
42 | 031002003003 | 开洞及套管制作安装 | 1.名称：开洞及套管制作安装 2.规格：根据现场实际情况确定 3.含打洞、套管主材及安装所有工作内容，以及防火封堵 | 项 | 1
分部分项合计
43 | 031301017001 | 脚手架搭拆 | 1.脚手架搭拆 | 项 | 1
单价措施合计
本页小计
合 计
未来软件编制 | [5 empty] | 2024-08-30
表-08

## 4.2表-11 总价措施项目清单与计价表
总价措施项目清单与计价表
工程名称：安装部分 |  |  |  |  | 标段： |  |  | 第1页 共3页
序号 | 项目编码 | 项 目 名 称 | 计算基础 |  | 费率(%) | 金额(元) | 调整 费率(%) |  | 调整后 金额(元) | 备注
1 | 031302001001 | 安全文明施工
1.1 | 1.1 | 基本费 | 分部分项清单合价+单价措施清单合价-分部分项除税工程设备费-单价措施除税工程设备费 |  | 1.5 |  |  |  |  | 不取费时将“费率”置0；
1.2 | 1.2 | 增加费 | 分部分项清单合价+单价措施清单合价-分部分项除税工程设备费-单价措施除税工程设备费 |  | 0 |  |  |  |  | 1星0.3%/2星0.33%/3星0.36%
1.3 | 1.3 | 扬尘污染防治增加费 | 分部分项清单合价+单价措施清单合价-分部分项除税工程设备费-单价措施除税工程设备费 |  | 0.21
2 | 031302002001 | 夜间施工 | 分部分项清单合价+单价措施清单合价-分部分项除税工程设备费-单价措施除税工程设备费 | [6 empty] | 0～0.1%
3 | 031302003001 | 非夜间施工照明 | 分部分项清单合价+单价措施清单合价-分部分项除税工程设备费-单价措施除税工程设备费 | [6 empty] | 0.30%
4 | 031302004001 | 二次搬运 | 分部分项清单合价+单价措施清单合价-分部分项除税工程设备费-单价措施除税工程设备费
编制人（造价人员）： |  |  |  | 复核人（造价工程师）：
未来软件编制 |  |  |  | 2024-08-30
表-11
总价措施项目清单与计价表
工程名称：安装部分 |  |  |  |  | 标段： |  |  | 第2页 共3页
序号 | 项目编码 | 项 目 名 称 | 计算基础 |  | 费率(%) | 金额(元) | 调整 费率(%) |  | 调整后 金额(元) | 备注
5 | 031302005001 | 冬雨季施工 | 分部分项清单合价+单价措施清单合价-分部分项除税工程设备费-单价措施除税工程设备费 | [6 empty] | 0.05～0.1%
6 | 031302006001 | 已完成工程及设备保护 | 分部分项清单合价+单价措施清单合价-分部分项除税工程设备费-单价措施除税工程设备费 | [6 empty] | 0～0.05%
7 | 031302008001 | 临时设施 | 分部分项清单合价+单价措施清单合价-分部分项除税工程设备费-单价措施除税工程设备费 | [6 empty] | 0.6～1.6%
8 | 031302009001 | 赶工措施 | 分部分项清单合价+单价措施清单合价-分部分项除税工程设备费-单价措施除税工程设备费 | [6 empty] | 0.5～2.1%
9 | 031302010001 | 工程按质论价 | 分部分项清单合价+单价措施清单合价-分部分项除税工程设备费-单价措施除税工程设备费 |  | 0 |  |  |  |  | 市优0.8%/省优1.1%/国优专业1.2%/国优1.3%
10 | 031302011001 | 住宅分户验收 | 分部分项清单合价+单价措施清单合价-分部分项除税工程设备费-单价措施除税工程设备费 | [6 empty] | 0.10%
编制人（造价人员）： |  |  |  | 复核人（造价工程师）：
未来软件编制 |  |  |  | 2024-08-30
表-11
总价措施项目清单与计价表
工程名称：安装部分 |  |  |  |  | 标段： |  |  | 第3页 共3页
序号 | 项目编码 | 项 目 名 称 | 计算基础 |  | 费率(%) | 金额(元) | 调整 费率(%) |  | 调整后 金额(元) | 备注
11 | 031302012001 | 建筑工人实名制费用 | 分部分项清单合价+单价措施清单合价-分部分项除税工程设备费-单价措施除税工程设备费 | [6 empty] | 0.03%
12 | 031302015001 | 智慧工地费用 | 分部分项清单合价+单价措施清单合价-分部分项除税工程设备费-单价措施除税工程设备费 | [6 empty] | 0.04～0.08%
合 计
编制人（造价人员）： |  |  |  | 复核人（造价工程师）：
未来软件编制 |  |  |  | 2024-08-30
表-11

## 4.3表-12 其他项目清单与计价汇总表
其他项目清单与计价汇总表
工程名称：安装部分 |  | 标段： |  | 第1页 共1页
序号 | 项 目 名 称 | 金额(元) | 结算金额(元) |  | 备注
1 | 暂列金额 | 5226.42 |  |  | 明细详见表-12-1
2 | 暂估价 | 0.00
2.1 | 材料(工程设备)暂估价 | — |  |  | 明细详见表-12-2
2.2 | 专业工程暂估价 | 0.00 |  |  | 明细详见表-12-3
3 | 计日工 |  |  |  | 明细详见表-12-4
4 | 总承包服务费 |  |  |  | 明细详见表-12-5
合 计 |  |  |  |  | —
未来软件编制 |  |  |  | 2024-08-30
表-12

## 4.4表-12-1 暂列金额明细表
暂列金额明细表
工程名称：安装部分 |  | 标段： |  | 第1页 共1页
序号 | 项 目 名 称 | 计量单位 | 暂定金额(元) |  | 备注
1 | 暂列金额 |  | 5226.42
合 计 |  |  | 5226.42 |  | —
未来软件编制 |  |  |  | 2024-08-30
表-12-1

## 4.5表-13 规费、税金项目计价表
规费、税金项目计价表
工程名称：安装部分 |  |  |  | 标段： |  |  | 第1页 共1页
序号 | 项 目 名 称 | 计算基础 |  |  | 计算基数(元) | 计算费率(%) |  | 金额(元)
1 | 规费 | 分部分项工程费+措施项目费+其他项目费-除税工程设备费 |  |  |  | 100
1.1 | 社会保险费 |  |  |  |  | 2.4
1.2 | 住房公积金 |  |  |  |  | 0.42
1.3 | 环境保护税 |  |  |  |  | 0.1
2 | 税金 | 分部分项工程费+措施项目费+其他项目费+规费-(甲供材料费+甲供设备费)/1.01 |  |  |  | 9
合 计
编制人（造价人员）： |  |  | 复核人（造价工程师）：
未来软件编制 |  |  | 2024-08-30
表-13